## Содержание
Содержание
1 | IP-серверы >>
2 | IP-камеры >>
3 | Видеорегистраторы >>
4 | Аналоговые камеры >>

## 1. IP-серверы
<< Вернуться к содержанию |  |  | Раздел «1. IP-серверы»
Номер позиции | Наименование модели | Краткое описание |  | Розничная цена (рекоменд.) | Опт
Цена, руб.
1 | IP-801 (8 каналов) | 8-ми канальный пентаплексный IP видеосервер; ОС Linux; запись и ретрансляция видеоклиентам изображений с IP-камер; поддержка IP-камер АйТек ПРО, Arecont, Axis (MJPEG и H.264, PTZ, звук) и других, уточняйте у менеджеров компании; сетевая плата LAN/Ethernet 10/100/1000 Mbps; возможность установки HDD SATA до 3Тб (1 шт.); Поддерживает сетевое ПО Domination с лицензией на неограниченное кол-во рабочих мест. Интеграция с АРМ "ОРИОН", широкие возможности интеграции с ОПС, СКУД и др. системами. |  | 25277.6712 | 20077.7778
2 | IP-161 (16 каналов) | 16-ти канальный пентаплексный IP видеосервер; ОС Linux; запись и ретрансляция видеоклиентам изображений с IP-камер; поддержка IP-камер АйТек ПРО, Arecont,Axis (MJPEG и H.264, PTZ, звук) и других, уточняйте у менеджеров компании; сетевая плата LAN/Ethernet 10/100/1000 Mbps; возможность установки HDD SATA до 3Тб (1 шт.); Поддерживает сетевое ПО Domination с лицензией на неограниченное кол-во рабочих мест. Интеграция с АРМ "ОРИОН", широкие возможности интеграции с ОПС, СКУД и др. системами. |  | 36818.39 | 29244.4444

## 2. IP-камеры
<< Назад к разделу «1. IP-серверы» |  |  |  | Раздел «2. IP-камеры»
<< Вернуться к содержанию
Номер позиции | Наименование модели |  | Краткое описание |  | Розничная цена (рекоменд.) | Опт
Цена, руб.
1 | IP-CP VGA |  | Миниатюрная, внутренняя; 1/4“ Progressive Scan CMOS, H.264/MJPEG/MPEG-4; 30 кадров при 640*480 (макс.разрешение), f=4.3mm, двухсторонняя передача аудиопотока, сетевые протоколы TCP, IP, HTTP, FTP, SMTP, DHCP, PPPoE, DNS, DDNS, NTP, UPnP, RTP/RTSP, 3GPP, RTP/RTSP, HTTPS, SNMP, QoS/DSCP, поддержка браузеров Microsoft Internet Explorer, Chrome, FireFox, Разъемы: RJ-45 10BASE-T/100BASE-TX, кнопка RESET; встроенный микрофон, RCA разъем для линейного аудиовыхода, разъем питания, 1 вход и 1 выход сигнала тревоги, слот под microSD карту; от -10°С до +45°С; ПО на 36 каналов записи; DC12В/ PoE Интегрирована в ПО: Domination, Trassir, Линия, Macroscop, VideoNet, Axxon smart. |  | 4989 | 4466.6667
VGA (640*480 - 30 к.)
f=4.3mm
PoE
2 | IP-C 2 MPx |  | Миниатюрная, внутренняя; 1/3“ Progressive Scan CMOS 2 Mpixel; H.264/MJPEG/MPEG-4; 15 к/с - 1600х1200; 30 к/с - 1280x720, f=4.3mm; двухсторонняя передача аудиопотока, сетевые протоколы TCP, IP, HTTP, FTP, SMTP, DHCP, PPPoE, DDNS, NTP, UPnP, RTP/RTSP, 3GPP; поддержка браузеров Microsoft Internet Explorer, Chrome, FireFox; Разъемы: RJ-45 10BASE-T/100BASE-TX, кнопка RESET; встроенный микрофон, RCA разъем для линейного аудиовыхода, разъем питания, слот под microSD карту; от -10°С до +45°С; ПО на 36 каналов записи; DC 12В Интегрирована в ПО: Domination, Trassir, Линия, Macroscop, VideoNet, Axxon smart. |  | 6426 | 5933.3333
2МП (1600*1200 - 15 к/с)
f=4.3mm
3 | IP-CW 2 MPx |  | Миниатюрная, внутренняя; 1/3“ Progressive Scan CMOS 2 Mpixel; H.264/MJPEG/MPEG-4; 15 к/с - 1600х1200; 30 к/с - 1280x720, f=4.3mm; двухсторонняя передача аудиопотока, сетевые протоколы TCP, IP, HTTP, FTP, SMTP, DHCP, PPPoE, DDNS, NTP, UPnP, RTP/RTSP, 3GPP; поддержка браузеров Microsoft Internet Explorer, Chrome, FireFox; Разъемы: RJ-45 10BASE-T/100BASE-TX, кнопка RESET; встроенный микрофон, RCA разъем для линейного аудиовыхода, разъем питания, слот под microSD карту; от -10°С до +45°С; ПО на 36 каналов записи; DC 12В; Wi-Fi Интегрирована в ПО: Domination, Trassir, Линия, Macroscop, VideoNet, Axxon smart. |  | 7148 | 6600
2МП (1600*1200 - 15 к/с)
f=4.3mm
Wi-Fi
4 | IP-CP Full HD |  | Миниатюрная, внутренняя; 1/2,7“ Progressive Scan CMOS, H.264/MJPEG/MPEG-4; 25 кадров при максимальном разрешении 1920*1080 - Full HD, f=4.2mm, двухсторонняя передача аудиопотока, сетевые протоколы TCP, IP, HTTP, FTP, SMTP, DHCP, PPPoE, DDNS, NTP, UPnP, 3GPP, RTSP, HTTPS, SNMP, QoS/DSCP, Access list, IEEE802.1X, SAMBA; Разъемы: RJ-45 10BASE-T/100BASE-TX, кнопка RESET; встроенный микрофон, RCA разъем для линейного аудиовыхода; разъем питания, 1 вход и 1 выход сигнала тревоги, слот под microSD карту; от -10°С до +45°С; ПО на 36 каналов записи; DC12В/ PoE Интегрирована в ПО: Domination, Trassir, Линия, Macroscop, VideoNet, Axxon smart. |  | 7870 | 7266.6667
2МП Full HD (1920*1080 - 30 к/с)
f=4.2mm
PoE
5 | IP-DP |  | Купольная, внутренняя; 1/3“ Progressive Scan Micron CMOS 2 Mpixel; H.264/MJPEG/MPEG-4; 15 к/с - 1600х1200; 30 к/с - 1280x720; f = 2,7-9 мм вариофокальный; цвет. 0,1 Лкс, ч/б-0,01 Лкс; встроенный WEB-сервер; сетевые протоколы: TCP/IP, UDP, HTTP, FTP, SMTP, DDNS, DNS, PPPoE, DHCP, UPnP, RSTP, NTP; Разъемы: RJ-45 10BASE-T/100BASE-TX PoE, кнопка RESET; RCA разъемы для линейного аудиовхода/выхода, BNC разъем для аналогового видеовыхода, разъем питания, 1 вход и 1 выход сигнала тревоги; разъем для карты SD (до 32 Гб) детектор движения; поддержка стандарта ONVIF; от -10°С до +40°С; ПО на 36 каналов записи; DC12В / PoE Интегрированы в ПО: Domination, Trassir, Линия, Macroscop, VideoNet, Axxon smart. |  | 10930 | 9786.6667
2МП (1600*1200 - 15 к/с)
f = 2,7-9 мм
PoE
6 | IP-DP Full HD |  | Купольная, внутренняя с ИК-подсветкой; 1/2,7“ Progressive Scan CMOS, H.264/MJPEG/MPEG-4; 30 кадров при максимальном разрешении 1920*1080 - Full HD, f=3-9 mm вариофокальный, дальность ИК-подсветки до 15 метров; двухсторонняя передача аудиопотока, сетевые протоколы: HTTP, HTTPS,TCP/IP, RTP/RTSP, UDP, 3GPP, NTP, SMTP, FTP, PPPoE, Samba, DHCP, DDNS, UPnP, SNMP, QoS/DSCP, IP Filter, IEEE802.1x, IPv4/IPv6; Разъемы: RJ-45 10BASE-T/100BASE-TX, кнопка RESET; аудио вход/выход (клеммы); разъем питания, 1 вход и 1 выход сигнала тревоги, слот под microSD карту (под куполом); от -10°С до +40°С; ПО на 36 каналов записи; DC 12В / PoE; Интегрирована в ПО: Domination, Trassir, Линия, Macroscop, VideoNet, Axxon smart. |  | 14714 | 13586.6667
2МП Full HD (1920*1080 - 30 к/с)
f = 3-9 мм
PoE
7 | IP3-DP |  | Купольная, внутренняя; 1/2,8“ Sony Progressive Scan CMOS Exmor 3,1 Mpixel; H.264/MJPEG/MPEG-4; 22 кадра при максимальном разрешении: 2048х1536; 30 кадров при разрешении 1920х1080 - Full HD; f = 2,8-12 мм; ИК выкл: 0,01Лкс, ИК вкл-0 Лкс; сетевые протоколы: TCP, IP, UDP, HTTP, FTP, SMTP, DDNS, DNS, PPPoE, DHCP, UPnP forwarding, RSTP, NTP, 3GPP; 6 программируемых приватных зон, детектор движения; уведомление по электронной почте, HTTP и TCP, активация внешнего выхода; поддержка стандарта ONVIF 1,1;1,2; от -10°С до +40°С; ПО на 16 каналов записи; DC 12В / PoE; Интегрирована в ПО: Domination |  | 25857 | 25466.6667
3МП (2048*1536 - 22 к/с)
f = 2.8-12 мм
PoE
8 | IP3-Dvp PoE |  | Купольная, антивандальная; 1/2,8“ Sony Progressive Scan CMOS Exmor 3,1 Mpixel; H.264/MJPEG/MPEG-4; 22 кадра при максимальном разрешении: 2048х1536; 30 кадров при разрешении 1920х1080 - Full HD; f = 2,8-12 мм; ИК выкл: 0,01Лкс, ИК вкл-0 Лкс; сетевые протоколы: TCP, IP, UDP, HTTP, FTP, SMTP, DDNS, DNS, PPPoE, DHCP, UPnP forwarding, RSTP, NTP, 3GPP; 6 программируемых приватных зон, детектор движения; уведомление по электронной почте, HTTP и TCP, активация внешнего выхода; поддержка стандарта ONVIF 1,1;1,2; от -40°С до +40°С; ПО на 16 каналов записи; DC 12В / PoE; встроенный обогреватель Интегрирована в ПО: Domination |  | 26791 | 26386.6667
3МП (2048*1536 - 22 к/с)
f = 2.8-12 мм
PoE
антиванд.
9 | IP-OP |  | Уличная, антивандальная; 1/3“ Progressive Scan Micron CMOS 2 Mpixel; H.264/MJPEG/MPEG-4; 15 к/с - 1600х1200; 30 к/с - 1280x720; f = 3,6-16 мм вариофокальный; цвет. 0,1 Лкс, ч/б-0,0001 Лкс; встроенный WEB-сервер; сетевые протоколы: TCP/IP, UDP, HTTP, FTP, SMTP, DDNS, DNS, PPPoE, DHCP, UPnP, RSTP, NTP; Разъемы: RJ-45 10BASE-T/100BASE-TX PoE, кабель Default; RCA разъемы для линейного аудиовхода/выхода, BNC разъем для аналогового видеовыхода, разъем питания, 1 вход и 1 выход сигнала тревоги; слот под SD карту; поддержка стандарта ONVIF; от -40°С до +40°С; ПО на 36 каналов записи; DC12В / PoE Интегрированы в ПО: Domination, Trassir, Линия, Macroscop, VideoNet, Axxon smart. |  | 14801 | 13666.6667
2МП (1600*1200 - 15 к/с)
f=3.6-16 мм
PoE
10 | IP-OW |  | Уличная, антивандальная; 1/3“ Progressive Scan Micron CMOS 2 Mpixel; H.264/MJPEG/MPEG-4; 15 к/с - 1600х1200; 30 к/с - 1280x720; f = 3,6-16 мм вариофокальный; цвет. 0,1 Лкс, ч/б-0,0001 Лкс; встроенный WEB-сервер; сетевые протоколы: TCP/IP, UDP, HTTP, FTP, SMTP, DDNS, DNS, PPPoE, DHCP, UPnP, RSTP, NTP; Разъемы: RJ-45 10BASE-T/100BASE-TX PoE, кабель Default; RCA разъемы для линейного аудиовхода/выхода, BNC разъем для аналогового видеовыхода, разъем питания, 1 вход и 1 выход сигнала тревоги; поддержка стандарта ONVIF; от -20°С до +40°С; ПО на 36 каналов записи; DC12В; Wi-Fi Интегрированы в ПО: Domination, Trassir, Линия, Macroscop, VideoNet, Axxon smart. |  | 15234 | 14066.6667
2МП (1600*1200 - 15 к/с)
f=3.6-16 мм
Wi-Fi
11 | IP-OP Full HD |  | Уличная, антивандальная; 1/2,7“ Progressive Scan CMOS, H.264/MJPEG/MPEG-4; 30 кадров при максимальном разрешении 1920*1080 - Full HD, f=3,3-12 mm вариофокальный, двухсторонняя передача аудиопотока, сетевые протоколы: HTTP, HTTPS,TCP/IP, RTP/RTSP, UDP, 3GPP, NTP, SMTP, FTP, PPPoE, Samba, DHCP, DDNS, UPnP, SNMP, QoS/DSCP, IP Filter, IEEE802.1x, IPv4/IPv6; Разъемы: RJ-45 10BASE-T/100BASE-TX, кабель Default; аудио вход/выход (клеммы); разъем питания, 1 вход и 1 выход сигнала тревоги, слот под microSD карту (под куполом); от -40°С до +40°С; ПО на 36 каналов записи; DC 12В / PoE; Интегрирована в ПО: Domination, Trassir, Линия, Macroscop, VideoNet, Axxon smart. |  | 16303 | 15053.3333
2МП Full HD (1920*1080 - 30 к/с)
f = 3,3-12 мм
PoE
12 | IP3-OP |  | Уличная, влагозащищенная антивандальная; 1/2,8“ Sony Progressive Scan CMOS Exmor 3,1 Mpixel; H.264/MJPEG/MPEG-4; 22 кадра при максимальном разрешении: 2048х1536; 30 кадров при разрешении 1920х1080 - Full HD; f = 2,8-12 мм; ИК выкл: 0,01Лкс, ИК вкл-0 Лкс; сетевые протоколы: TCP, IP, UDP, HTTP, FTP, SMTP, DDNS, DNS, PPPoE, DHCP, UPnP forwarding, RSTP, NTP, 3GPP; 6 программируемых приватных зон, детектор движения; уведомление по электронной почте, HTTP и TCP, активация внешнего выхода; поддержка стандарта ONVIF 1,1;1,2; от -40°С до +40°С; ПО на 16 каналов записи; DC 12В / PoE; встроенный обогреватель Интегрирована в ПО: Domination |  | 26940 | 26533.3333
3МП (2048*1536 - 22 к/с)
f = 2.8-12 мм
PoE
13 | IP-BW Full HD |  | Боксовая, стандартная; 1/2,7“ Progressive Scan Micron CMOS 2 Mpixel; под объектив СS mount; механический ИК-фильтр; H.264/MJPEG/MPEG-4; 30 кадров при максимальном разрешении 1920*1080 - Full HD, встроенный WEB-сервер; сетевые протоколы: HTTP, HTTPS, TCP/IP, UDP, SMTP, FTP, PPPoE, DHCP, DDNS, NTP, DNS, ARP, RTSP, RTP, UPnPP; 2х-сторонний звук, детектор движения, активное оповещение при несанкционированных действиях, Разъемы: RJ-45 10BASE-T/100BASE-TX, кнопка RESET; RCA разъемы для линейного аудио входа/выхода; BNC разъем для аналогового видеовыхода; Разъем питания, 1 вход и 1 выход сигнала тревоги; Разъем для карты SD (до 32 Гб); поддержка стандарта ONVIF; от -10°С до +40°С ПО на 36 каналов записи; DC12V,Wi-Fi. Интегрированы в ПО: Domination, Trassir, Линия, Macroscop, VideoNet, Axxon smart. |  | 15162 | 14000
2МП Full HD (1920*1080 - 30 к/с)
мех.ик.фильтр
Wi-Fi
14 | IP3-BP |  | Боксовая, стандартная; 1/2,8“ Sony Progressive Scan CMOS Exmor 3,1 Mpixel; H.264/MJPEG/MPEG-4; 22 кадра при максимальном разрешении: 2048х1536; 30 кадров при разрешении 1920х1080 - Full HD; под объектив CS; ИК выкл: 0,01Лкс, ИК вкл-0 Лкс; сетевые протоколы: TCP, IP, UDP, HTTP, FTP, SMTP, DDNS, DNS, PPPoE, DHCP, UPnP forwarding, RSTP, NTP, 3GPP; 6 программируемых приватных зон, детектор движения; уведомление по электронной почте, HTTP и TCP, активация внешнего выхода; поддержка стандарта ONVIF 1,1;1,2; от -10°С до +40°С; ПО на 16 каналов записи; DC 12В / PoE; Интегрирована в ПО: Domination |  | 19562 | 19266.6667
3МП (2048*1536 - 22 к/с)
мех.ик.фильтр
PoE

## 3. Видеорегистраторы
<< Назад к разделу «2. IP-камеры» |  |  | Раздел «3. Видеорегистраторы»
<< Вернуться к содержанию
Номер позиции | Наименование модели | Краткое описание |  | Розничная цена (рекоменд.) | Опт
Цена, руб.
1 | Kid-04 Модель улучшена! | 4-х канальный триплексный видеорегистратор; Linux; H.264; VGA (1280*1024), BNC; 352x288(CIF) = 25 кадр./канал; 704х288(2CIF)= 12,5 кадр./канал; 720x576(D1)= 6,25 кадр./канал; Аудио входы/выходы - 4/1; сеть, 3G; Емкость диска до 2 Tb (1 внутренний диск). Передняя панель с кнопками; Поддерживает расширение в единую сеть с моделями регистраторов: Kid-04L, kid-04 |  | 3381.0583 | 3027.3333
2 | Hybrid 04 | 4-канальный гибридный видеорегистратор; Linux; H.264; VGA, BNC, HDMI; Разрешение записи при 25 кадр./канал: Только аналоговое видео: 4*D1, 4*960Н, Аналоговое видео + IP: 2 *D1+(1*1080P+ 1*720P), Только IP: 9*D1, 8*960H, 4*720P, 2*1080P, 1*720P+7*D1, 1*1080P+1*720P+2*D1, 4 аудио входа/1 выход; поддержка работы по сети, 3G; 1 жесткий диск максимум на 4 TB. |  | 5984 | 5200
3 | DVR-401L Модель улучшена! | 4-х канальный пентаплексный видеорегистратор; Linux; H.264; VGA (1280*1024), BNC; 352x288(CIF) = 25 кадр./канал; 704х288(2CIF)= 25 кадр./канал; 720x576(D1)= 25 кадр./канал; Аудио входы/выходы - 4/1; тревожные входы/выходы - 4/1; сеть, 3G; Емкость диска до 2 Tb (1 внутренний диск). Передняя панель без кнопок, управление с помощью мыши/пульта ДУ; Поддерживает расширение в единую сеть с моделями регистраторов: 401L, 801L, 161L. |  | 3946.9258 | 3534
4 | Hybrid 08 | 8-канальный гибридный видеорегистратор; Linux; H.264; VGA, BNC, HDMI; Разрешение записи при 25 кадр./канал: Только аналоговое видео: 4*D1, 4 *960H; Аналоговое видео + IP: 2*D1+(1*1080P+1*720P); Только IP: 9*D1, 8*960H, 4*720P, 2*1080P, 1*720P+7*D1, 1*1080P+1*720P+2*D1, 4 аудио входа/1 выход; поддержка работы по сети, 3G; 1 жесткий диск максимум на 4 TB. |  | 7655.9 | 6653.3333
5 | DVR-801L Модель улучшена! | 8-ми канальный пентаплексный видеорегистратор; Linux; H.264; VGA (1280*1024), BNC; 352x288(CIF) = 25 кадр./канал; 704х288(2CIF)= 25 кадр./канал; 720x576(D1)= 2 канала по 25 кадров в D1, 6 каналов по 25 кадров в CIF; Аудио входы/выходы - 8/1, тревожные входы/выходы - 4/1; сеть, 3G; Емкость диска до 2 Tb (1 внутренний диск). Передняя панель с кнопками; Поддерживает расширение в единую сеть с моделями регистраторов: 401L, 801L, 161L |  | 5392.8888 | 4686.6667
6 | Hybrid 16 | 16-канальный гибридный видеорегистратор; Linux; H.264; VGA, BNC, HDMI; Разрешение записи при 25 кадр./канал: Только аналоговое видео: 2*D1+14*CIF, 16*CIF, Аналоговое видео + IP: 2 *D1+(1*1080P+1*720P), Только IP: 9*D1, 8*960H, 4*720P, 2*1080P, 1*720P+7*D1, 1*1080P+1*720P+2*D1, 2 аудио входа/1 выход; поддержка работы по сети, 3G; 1 жесткий диск максимум на 4 TB. |  | 14054 | 12213.3333
7 | Hybrid 16FD1 | 16-канальный гибридный видеорегистратор; Linux; H.264; VGA, BNC, HDMI; Разрешение записи при 25 кадр./канал: Только аналоговое видео: 16*D1 (Full D1), Аналоговое видео + IP: 4*D1+(1*1080P+ 3*720P), Только IP: 16*D1, 2*1080P +2*720P, 1*1080P+1*720P+6*960H, 8*720P, 2 аудио входа/1 выход; поддержка работы по сети, 3G; 1 жесткий диск максимум на 4 TB. |  | 25670 | 20500
8 | DVR-161L Модель улучшена! | 16-ти канальный пентаплексный видеорегистратор; Linux; H.264; VGA (1280*1024), BNC; HDMI (1920*1080) 352x288(CIF) = 25 кадр./канал; 704х288(2CIF)= 25 кадр./канал; 720x576(D1)= 2 канала по 25 кадров в D1, 14 каналов по 25 кадров в CIF; Аудио входы/выходы - 4/1, тревожные входы/выходы - 4/1, сеть, 3G; Емкость дисков до 4 Tb (2 внутренних диска). Передняя панель с кнопками; Поддерживает расширение в единую сеть с моделями регистраторов: 401L, 801L, 161L |  | 10737.3358 | 9614
9 | DVR-161P Expert | 16-ти канальный пентаплексный видеорегистратор; двухпроцессорный; Linux; H.264; VGA (1920*1080), BNC; HDMI (1920*1080); SPOT; 352x288(CIF) = 25 кадр./канал; 704х288(2CIF) = 25 кадр./канал; 720x576(D1) = 25 кадр./канал; Аудио входы/выходы - 16/1; тревожные входы/выходы - 16/6; аудио входы/выходы для двунаправленных переговоров - 1/1; 16 сквозных видеовыходов. Емкость дисков до 36 Tb (8 внутренних дисков по 3Tb с функцией "зеркалирования", E-SATA порт - 4 внешних жестких диска по 3Tb); возможность установки USB CD/DVDRW, монтажа в cерверную стойку 19''. Передняя панель с кнопками; Поддерживает расширение в единую сеть с моделями регистраторов: 801R, 161R, 161P, 161PH, 320 Duo |  | 37282.28 | 32400
10 | DVR-161PH | Запись с разрешением до 928*576 (960H) со скоростью 25к/с! 16-ти канальный пентаплексный видеорегистратор; Двухпроцессорный; Linux; H.264; VGA, BNC, HDMI (1920*1080), SPOT; 352x288(CIF) = 25 кадр./канал; 704х288(2CIF) = 25 кадр./канал; 720x576(D1) = 25 кадр./канал; 928*756(960Н) = 25 кадр./канал; Аудио входы/выходы - 16/1; тревожные входы/выходы - 16/6; аудио входы/выходы для двунаправленных переговоров - 1/1; 16 сквозных видеовыходов. Емкость дисков до 36 Tb (8 внутренних дисков по 3Tb с функцией "зеркалирования", E-SATA порт - 4 внешних жестких диска по 3Tb); возможность установки USB CD/DVDRW, монтажа в cерверную стойку 19''. Передняя панель с кнопками; Поддерживает расширение в единую сеть с моделями регистраторов: 801R, 161R, 161P, 161PH, 320 Duo |  | 49141.13 | 44000
11 | DVR-320 Duo | Гибридный 32-х канальный видеорегистратор с разрешением до 1080P! Двухпроцессорный; Linux; H.264; VGA (1920*1080), BNC, HDMI (1920*1080), SPOT; 16 сквозных выходов. Возможности подключения: 16 IP камер в D1 и 16 аналоговых камер в D1, 8 IP камер в 720Р и 16 аналоговых камер в D1, 4 IP камеры в 1080Р и 16 аналоговых камер в D1 Аудио входы/выходы - 16/1; тревожные входы/выходы - 16/6; аудио входы/выходы для двунаправленных переговоров - 1/1; 16 сквозных видеовыходов. Емкость дисков до 36 Tb (8 внутренних дисков по 3Tb с функцией "зеркалирования", E-SATA порт - 4 внешних жестких диска по 3Tb); возможность установки USB CD/DVDRW, монтажа в cерверную стойку 19''. Поддерживает расширение в единую сеть с моделями регистраторов: 801R, 161R, 161P, 161PH, 320 Duo |  | 49276.5 | 37333.3333

## 4. Аналоговые камеры
<< Назад к разделу «3. Видеорегистраторы» |  |  | Раздел «4. Аналоговые камеры»
<< Вернуться к содержанию
Номер позиции | Наименование модели | Краткое описание |  | Розничная цена (рекоменд.) | ОПТ
Цена, руб.
1 | D1 Practic/75A | Внутренняя купольная цветная видеокамера; 1/3'' PixelPlus CMOS; f=3.6mm; 520tvl; День/ночь; 0,1 Лкс; Дополнительные функции: AGC, BLC, ATW; Доступны объективы с f=2.8mm, 6mm, 8mm, 12mm (см.раздел Объективы) Рабочая температура: -20°C +50°C. |  | 811.519 | 666.0667
2 | D1 Practic/75B | Внутренняя купольная цветная видеокамера; 1/3'' PixelPlus CMOS; f=3.6mm; 600tvl; день/ночь; 0,01 Лкс; Дополнительные функции: AGC, BLC, ATW; Доступны объективы с f=2.8mm, 6mm, 8mm, 12mm (см.раздел Объективы) Рабочая температура: -20°C +50°C. |  | 1244.8543 | 1021.7333
3 | D1 Practic/75A V | Внутренняя купольная цветная видеокамера; 1/3'' PixelPlus CMOS; f=2.8-12mm; 520tvl; День/ночь; 0,1 Лкс; Доплонительные функции: AGC, BLC, ATW; 3-х позиционный корпус; Рабочая температура: -20°C +50°C. |  | 1822.7 | 1496
4 | D1 Practic/75A IR | Внутренняя купольная цветная видеокамера с ИК-подсветкой; 1/3'' PixelPlus CMOS; f=3.6mm; 520tvl; день/ночь; 0,1 Лкс; Дополнительные функции: AGC, BLC, ATW; дальность ИК-подсветки до 10м; Доступны объективы с f=2.8mm, 6mm, 8mm, 12mm (см.раздел Объективы) Рабочая температура: -20°C +50°C. |  | 1121.9 | 920
5 | D1 Practic/75А IR V | Внутренняя купольная цветная видеокамера с ИК-подсветкой; 1/3'' PixelPlus CMOS; f=2,8-12mm; 600tvl; день/ночь; 0,01 Лкс; Мех.Ик-фильтр; Дополнительные функции: AGC, BLC, ATW; дальность ИК-подсветки до 15м; Рабочая температура: -20°C +50°C. |  | 2163.83 | 1776
6 | D1 Practic/75B IR | Внутренняя купольная цветная видеокамера с ИК-подсветкой; 1/3'' PixelPlus CMOS; f=3.6mm; 600tvl; день/ночь; 0,01 Лкс; Мех.Ик-фильтр; Дополнительные функции: AGC, BLC, ATW; дальность ИК-подсветки до 15м; Доступны объективы с f=2.8mm, 6mm, 8mm, 12mm (см.раздел Объективы) Рабочая температура: -20°C +50°C. |  | 1433.9461 | 1176.9333
7 | D1 Practic/75B IR V | Внутренняя купольная цветная видеокамера с ИК-подсветкой; 1/3'' PixelPlus CMOS; f=2.8-12mm; 600tvl; День/ночь; 0,01 Лкс; Мех.Ик-фильтр; Дополнительные функции: AGC, BLC, ATW; дальность ИК-подсветки до 20м; Рабочая температура: -20°C +50°C. |  | 2396.1 | 1966.6667
8 | D1/Start 4-9 | Внутренняя купольная цветная видеокамера; 1/3" Sony Super HAD CCD; f=4-9mm, 420tvl, 0,1 Лкс; 3-х позиционный корпус; Рабочая температура: -10°C +50°C. |  | 1854.9 | 1600
9 | D1/Start Plus 2.8-12 | Внутренняя купольная цветная видеокамера; 1/3" Sony Super HAD CCD; f=2.8-12mm, 420tvl, 0,1 Лкс; 3-х позиционный корпус; Рабочая температура: -10°C +50°C. |  | 2111.7 | 1826.6667
10 | D1 Practic/85С | Внутренняя купольная цветная видеокамера; 1/3" Sony Super HAD II CCD; f=3,6 мм; 540 Tvl; День/ночь; 0,05 Лкс; Доступны объективы с f=2.8mm, 6mm, 8mm, 12mm (см.раздел Объективы) Рабочая температура: -10°C +45°C. |  | 1992.8895 | 1617.72
11 | D1 Practic/85С IR | Внутренняя купольная цветная видеокамера с ИК-подсветкой; 1/3" Sony Super HAD II CCD; f=3,6 мм; 540 Tvl; День/ночь; 0,05 Лкс; Доступны объективы с f=2.8mm, 6mm, 8mm, 12mm (см.раздел Объективы) Дальность ИК подсветки 10м; Рабочая температура: -10°C +45°C. |  | 2182.3 | 1733.3333
12 | D2/V700IR | Купольная цветная видеокамера с ИК-подсветкой; 1/3" SONY Super HAD II CCD + SONY EFFIO DSP; f=2,8-12 мм вариофокальный с автодиафрагмой; 700 Tvl; день/ночь; механический ИК-фильтр; 0,005 Лкс; AGC, BLC, ATW; Дальность ИК-подсветки до 15м; OSD меню; Рабочая температура: -10°C +50°C. |  | 4548.6 | 3840
13 | D2/V700 | Купольная цветная видеокамера; 1/3" SONY Super HAD II CCD + SONY EFFIO DSP; f=2,8-12 мм вариофокальный с автодиафрагмой; 700 Tvl; день/ночь; 0,005 Лкс; AGC, BLC, ATW; OSD меню; 3-х позиционный корпус; Рабочая температура: -20°C +50°C. |  | 4534.3856 | 3828
14 | D1/V700 IR | Купольная цветная видеокамера с ИК-подсветкой, в антивандальном, влагозащищенном корпусе; 1/3" SONY Super HAD II CCD + SONY EFFIO DSP; 700 Tvl; f=2,8-12 мм; 0,05 лкс, AGC, BLC, ATW; Дальность ИК-подсветки до 30м; OSD меню; Рабочая температура: -30°C +50°C. |  | 3965.8106 | 3348
15 | Ex1 Practic/75A IR | Уличная влагозащищенная антивандальная цветная видеокамера с ИК-подсветкой; 1/3" PixelPlus CMOS; f=3,6 мм; 520 Tvl; День/Ночь; 0,1 Лкс; Дополнительные функции: AGC, BLC, ATW; Дальность ИК подсветки до 20 м; Доступны объективы с f=2.8mm, 6mm, 8mm, 12mm (см.раздел Объективы) Рабочая температура: -30°C +50°C. |  | 1656.99 | 1360
16 | Ex1 Practic/75A IR V | Уличная влагозащищенная антивандальная цветная видеокамера с ИК-подсветкой; 1/3" PixelPlus CMOS; f=2,8-12 мм; 520 Tvl; День/Ночь; 0,1 Лкс; Мех. ИК-фильтр Дополнительные функции: AGC, BLC, ATW; Дальность ИК подсветки до 35 м; Рабочая температура: -40°C +50°C. |  | 2812.74 | 2309.3333
17 | EX1 Practic/75B IR | Уличная влагозащищенная цветная видеокамера с ИК-подсветкой; 600 Твл; 1/3’’ PixelPlus CMOS; f=3,6 мм; День/Ночь; 0,01 Лкс; мех. ИК-фильтр; Дополнительные функции: AGC, BLC, ATW; Дальность ИК подсветки до 25 м; Доступны объективы с f=2.8 мм, 6 мм, 8 мм, 12 мм (см. раздел Объективы); Рабочая температура: -30°C +50°C |  | 1995 | 1637.3333
18 | EX1 Practic/75B IR V | Уличная влагозащищенная цветная видеокамера с ИК-подсветкой; 600 Твл; 1/3’’ PixelPlus CMOS; f=2,8-12 мм; День/Ночь; 0,01 Лкс; мех. ИК-фильтр; Дополнительные функции: AGC, BLC, ATW; Дальность ИК подсветки до 35 м; Рабочая температура: -40°C +50°C |  | 3245.8 | 2664
19 | EX1 Practic/85B IR | Уличная влагозащищенная антивандальная цветная видеокамера с ИК-подсветкой; 1/3" Sony Super HAD II CCD; f=3,6 мм; 470 Tvl; День/Ночь; 0,1 Лкс; Дальность ИК подсветки до 30 м; Доступны объективы с f=2.8mm, 6mm, 8mm, 12mm (см.раздел Объективы) Рабочая температура: -40°C +50°C. |  | 2239.6 | 1760
20 | EX1 Practic/85С IR | Уличная влагозащищенная антивандальная цветная видеокамера с ИК-подсветкой; 1/3'' Sony Super HAD II CCD; f=2,8-12 мм; 600твл, OSD меню; День/Ночь; 0,01 Лкс; Дальность ИК подсветки до 30 м; Рабочая температура: -40°C +50°C. |  | 3997 | 3280.6667
21 | EX1 Start/3.6 OSD | Уличная влагозащищенная антивандальная цветная видеокамера с ИК-подсветкой; 1/3"SONY Super HAD CCD; f=3.6 мм; 600 Tvl; День/Ночь; 0,05 Лкс; AGC, BLC, ATW Дальность ИК подсветки до 20 м; OSD меню; Рабочая температура: -30°C +50°C. |  | 2940.0066 | 2482
22 | EX1/700 IR | Уличная влагозащищенная антивандальная цветная видеокамера с ИК-подсветкой; 1/3" SONY Ex-view HAD II CCD + SONY EFFIO DSP, более 650 твл. +новый мегапиксельный объектив f=2.8-12мм; День/Ночь, 0,06 Лкс; AGC, BLC, ATW Дальность ИК-подсветки до 40 м; OSD меню; Рабочая температура: -30°C +50°C. |  | 4580.2 | 3866.6667
23 | EX1/700 IR Thermo | Уличная влагозащищенная антивандальная цветная видеокамера повышенной морозоустойчивости с ИК-подсветкой; 1/3" SONY Ex-view HAD II CCD + SONY EFFIO DSP, 700 твл. +новый мегапиксельный объектив f=2.8-12мм; День/Ночь, 0,06 Лкс; AGC, BLC, ATW Дальность ИК-подсветки до 40 м; OSD меню; Обогреватель; Рабочая температура: -60°C +50°C. |  | 4985.5905 | 4464
24 | EX1 Profi/2.8-12 IR Dot | Уличная антивандальная цветная камера с планарными ИК-диодами,1/3” Sony EXview HAD II (Effio-E), 2,8-12 мм, с автодиафрагмой, ИК-фильтр, дальность ИК-подсветки до 60 м, 700 Твл, 0,00045 лкс, AGC, BLC, ATW, не менее 48 дБ, OSD-меню, питание DC 12 В, параметры корпуса (ШхВхД) 242х83х87 мм, вес 0,8 кг, обогревателя нет, раб. температура: -40 +50, потребление тока 500 мА. |  | 6152 | 5193.3333
25 | EX1 Profi/9-22 ICR | Уличная влагозащищенная антивандальная цветная видеокамера с ИК-подсветкой; 1/3"SONY Super HAD II CCD; f=9-22 мм с автодиафрагмой; 700 Tvl; День/Ночь; 0.00045 Лкс; AGC, BLC, ATW; Механический ИК-фильтр; Дальность ИК-подсветки до 40 м; OSD меню на русском языке; Рабочая температура -40 +50°С. |  | 7723.1437 | 6520
26 | EX1 Profi/5-50 IR Dot | Уличная антивандальная цветная камера с планарными ИК-диодами,1/3” Sony EXview HAD II (Effio-E), 5-50 мм, с автодиафрагмой, ИК-фильтр, дальность ИК-подсветки до 80 м, 700 Твл, 0,00045 лкс, AGC, BLC, ATW, не менее 48 дБ, OSD-меню, питание DC 12 В, параметры корпуса (ШхВхД) 260х102х101 мм, вес 1,1 кг, обогревателя нет, раб. температура: -40 +50, потребление тока 500 мА. |  | 7913 | 6680
27 | B1/700-12 | Корпусная камера, 1/3 Sony Super HAD II CCD + Enhanced Effio-E, День/Ночь, 700 Твл; 0,0001 люкс; механический ИК-фильтр; управление автодиафрагмой DD/VD; WDR, BLC, AGC, ATW; крепление CS, управление OSD меню, питание DC 12B Рабочая температура: -10°C +50°C. Объектив в комплект не входит |  | 5472.76 | 5053.3333
28 | B1/700-220 | Корпусная камера, 1/3 Sony Super HAD II CCD + Enhanced Effio-E, День/Ночь, 700 Твл; 0,0001 люкс; механический ИК-фильтр; управление автодиафрагмой DD/VD; WDR, BLC, AGC, ATW; крепление CS, управление OSD меню, питание АC 220B Рабочая температура: -10°C +50°C. Объектив в комплект не входит |  | 5617.16 | 5186.6667
29 | Муляж iLLusion | Моторизованный муляж, Встроенный детектор движения, съемный муляж Wi-Fi антенны Питание: 3 батарейки типа "АА" |  | 490.96 | 426.6667
30 | Муляж iLLusion mini | Моторизованный муляж, Встроенный детектор движения, компактные размеры (133х52х55) Питание: 3 батарейки типа "АА" |  | 352.8775 | 306.6667